## techspec
Název | Minimální parametry |  | množství | Nabízené parametry | Nabídková cena za 1 kus bez DPH | Nabídková cena za požadovaný počet kusů bez DPH
Položka č. 1 - Modulární směrovač I (router) - rackmount min. 2U | Modulární směrovač (router) s rošířeným zabezpečením - směrovač se 3 10/100/1000 WAN porty, 4 EHWIC sloty, 2 DSP sloty, 1 ISM slot, 1 slot pro servisní modul, 512 DDR2 paměť (rozšířitelnost až 2 GB), 256 MB CF karta, 2 USB2.0 sloty, USB konzolový port, COM konzolový port, AUX port. - montáž do racku, velikost 2RU - telekomunikační standard PTT – TBR1 and 2, JATE Digital, NEBS - rozšířená podpora zabezpečení – IKEv1/IPSec/PKI, IPSec/GRE, Easy VPN s DVTI, DMVPN, firewalling. - podpora routovacích protokolů OSPF, EIGRP, BGP, IGMPv3 PIM SM, SSM, DVMRP na IPv4 i IPv6. - podpora, IPSec, GRE, L2 a L3 VPN. VLAN 802.1q , PPP, Frame Relay, ATM, PPPoE, V.35. QoS, CBWFQ, WRED, Hiearchical QoS, PBR. - minimálně 1ks konsolový kabel s konektorem RJ-45 a DB9F - zařízení musí být nové a musí pocházet z oficiálního distribučního kanálu výrobce pro český trh. - Součástí musí být servisní podpora po dobu minimálně 3 roky formou výměny vadného dílu nebo zařízení do příštího pracovního dne od ohlášení závady (8x5xNBD) a vzdálené technické podpory výrobce. Nárok na nové verze SW v rámci zakoupené funkční sady. |  | 4
Položka č. 2 -Seriový kabel V35 Male | Nový seriový kabel V35 Male - kompatibilní se Serial WAN portem níže uvedeného rozšiřujícího modulu pro požadovaný směrovač, délka min. 3m - požadovaná záruka min. 36 měsíců | Nový seriový kabel V35 Male - kompatibilní se Serial WAN portem níže uvedeného rozšiřujícího modulu pro požadovaný směrovač, délka min. 3m | 5
Položka č. 3 -Seriový kabel V35 Female | Nový seriový kabel V35 Female - kompatibilní se Serial WAN portem níže uvedeného rozšiřujícího modulu pro požadovaný směrovač, délka min. 3m - požadovaná záruka min. 36 měsíců | Nový seriový kabel V35 Female - kompatibilní se Serial WAN portem níže uvedeného rozšiřujícího modulu pro požadovaný směrovač, délka min. 3m | 5
Položka č. 4 -Serial WAN rozšiřující modul | Nový serial WAN rozšiřující modul - 2 sériové WAN porty - rychlost až 8 Mb/s na port v synchronním módu, - podpora asynchronního, synchronního módu - sériové protokoly – EIA-232, EIA-449, EIA-530, EIA-530A, V.35, a X.21, - kompatibilní s modulárním směrovačem (viz výše) - požadovaná záruka min. 36 měsíců | Nový serial WAN rozšiřující modul - rozšiřující modul se 2ks portů typu Serial WAN s minimálně 8 Mbps pro každý port - kompatibilní s modulárním směrovačem (viz výše) | 5
| Firma: |  |  | Celková nabídková cena bez DPH (je předmětem hodnocení nabídek) |  | 0
| Datum: |  |  | Celková cena nabídková cena s DPH |  | 0
| Podpis oprávněné osoby: |  |  | Maximální přípustná cena včetně DPH |  | 190000